## 表-04 单位工程招标控制价汇总表
单位工程招标控制价汇总表
工程名称：市政工程 |  | 标段：阳城佳苑(城中村)改造二期项目配套工程 |  | 第 1 页 共 1 页
序号 | 汇 总 内 容 |  | 金 额(元) |  | 其中：暂估价(元)
1 | 分部分项工程 |  | 195995.4
1.1 | D.2道路工程 |  | 163279.23
1.2 | D.5管网工程 |  | 19167.42
1.3 | D.11措施项目
1.4 | 补充分部 |  | 13548.75
2 | 措施项目 |  | 8654.76
2.1 | 其中：安全文明施工费 |  | 4426.98
2.2 | 其他措施费（费率类）
2.3 | 单价措施费 |  | 4227.78
3 | 其他项目 |  |  |  | －
3.1 | 其中：1）暂列金额 |  |  |  | －
3.2 | 2）专业工程暂估价 |  |  |  | －
3.3 | 3）计日工 |  |  |  | －
3.4 | 4）总承包服务费 |  |  |  | －
3.5 | 5）其他
4 | 规费 |  | 3999.25 |  | －
4.1 | 定额规费 |  | 3999.25 |  | －
4.2 | 工程排污费 |  |  |  | －
4.3 | 其他
5 | 不含税工程造价合计 |  | 208649.41
6 | 增值税 |  | 18778.45 |  | －
7 | 含税工程造价合计 |  | 227427.86
招标控制价合计=1+2+3+4+6 |  |  | 227,427.86 |  | 0
注：本表适用于单位工程招标控制价或投标报价的汇总，如无单位工程划分，单项工程也使用本表汇总。
表—04

## 表-08 分部分项工程和单价措施项目清单与计价表
分部分项工程和单价措施项目清单与计价表
工程名称：市政工程 |  |  |  | 标段：阳城佳苑(城中村)改造二期项目配套工程 |  |  |  |  | 第 1 页 共 2 页
序号 | 项目编码 | 项目名称 | 项目特征描述 |  | 计量单位 | 工程量 | 金 额(元)
[7 empty] | 综合单价 | 合 价 |  | 其中
暂估价
| D.2 | 道路工程 | [5 empty] | 163279.23
1 | 040202001001 | 路床(槽）整形 | 素土夯实 |  | m2 | 1288.59 | 2.1 | 2706.04
2 | 040203007001 | 水泥混凝土 | 1.彩色透水混凝土 2.做法： （1）6CM厚透水混凝土 （2）18CM厚C25混凝土 |  | m2 | 174.71 | 165.31 | 28881.31
3 | 040203007002 | 水泥混凝土 | 1.混凝土路面 2.做法: （1）180厚混凝土路面（暂按C25砼） |  | m2 | 1100.38 | 108.58 | 119479.26
4 | 040203007003 | 水泥混凝土 | 1.参照：12YJ9-1-120页 2.设伸缩缝，每块不大于6m*6m （6mm缝宽，5cm缝深） |  | m2 | 377.2 | 27.84 | 10501.25
5 | 040204004001 | 安砌侧(平、缘）石 | 芝麻灰花岗岩路缘石 |  | m | 32.4 | 52.82 | 1711.37
|  | 分部小计 | [5 empty] | 163279.23
| D.5 | 管网工程 | [5 empty] | 19167.42
1 | 040501004001 | 塑料管 | 1、DN200 PE双壁波纹排水管，橡胶圈承插连接 2、闭水试验 |  | m | 111 | 65.38 | 7257.18
2 | 040504009001 | 雨水口 | 单箅雨水口，复合材料井圈，详见图集05S518 |  | 座 | 12 | 992.52 | 11910.24
|  | 分部小计 | [5 empty] | 19167.42
| D.11 | 措施项目
分部小计
|  | 补充分部 | [5 empty] | 13548.75
1 | 04B001 | 挡车石 | 直径50cm花岗岩成品挡车石 |  | 个 | 109 | 120 | 13080
2 | 04B002 | 停车位 | 1.材质：热熔形涂料 2.规格：暂定标线宽0.15m |  | m2 | 12.3 | 38.11 | 468.75
|  | 分部小计 | [5 empty] | 13548.75
|  | 措施项目 | [5 empty] | 4227.78
本页小计 | [7 empty] | 195995.4
注：为计取规费等的使用，可在表中增设其中：“定额人工费”。
表—08
分部分项工程和单价措施项目清单与计价表
工程名称：市政工程 |  |  |  | 标段：阳城佳苑(城中村)改造二期项目配套工程 |  |  |  |  | 第 2 页 共 2 页
序号 | 项目编码 | 项目名称 | 项目特征描述 |  | 计量单位 | 工程量 | 金 额(元)
[7 empty] | 综合单价 | 合 价 |  | 其中
暂估价
1 | 041106001002 | 大型机械设备进出场及安拆 |  |  | 台·次 | 1 | 4227.78 | 4227.78
本页小计 | [7 empty] | 4227.78
合 计 | [7 empty] | 200223.18
注：为计取规费等的使用，可在表中增设其中：“定额人工费”。
表—08

## 表-09 综合单价分析表
综合单价分析表
工程名称：市政工程 | [5 empty] | 标段：阳城佳苑(城中村)改造二期项目配套工程 |  |  |  | 第 1 页 共 10 页
项目编码 |  | 040202001001 |  | 项目名称 |  |  | 路床(槽）整形 |  | 计量单位 |  | m2 | 工程量 | 1288.59
清单综合单价组成明细
定额编号 | 定额项目名称 | 定额 单位 | 数量 | 单价 |  |  |  |  | 合价
|  |  |  | 人工费 | 材料费 |  | 机械费 | 管理费 和利润 | 人工费 |  | 材料费 | 机械费 | 管理费 和利润
2-2-1 | 路床整形 路床碾压检验 | 100m2 | 0.01 | 38.48 |  |  | 130.23 | 41.42 | 0.38 |  |  | 1.3 | 0.42
人工单价 |  | 小计 | [6 empty] | 0.38 |  |  | 1.3 | 0.42
普工87.1元/工日;一般技工134元/工日 |  | 未计价材料费
清单项目综合单价 | [8 empty] | 2.1
材 料 费 明 细 | 主要材料名称、规格、型号 | [5 empty] | 单位 | 数量 | 单价（元） |  | 合价（元） | 暂估单价 （元） | 暂估合价 （元）
注：1.如不使用省级或行业建设主管部门发布的计价依据，可不填定额编号、名称等。 2.招标文件提供了暂估单价的材料，按暂估的单价填入表内“暂估单价”栏及“暂估合价”栏。 | [9 empty] | 表-09
综合单价分析表
工程名称：市政工程 | [5 empty] | 标段：阳城佳苑(城中村)改造二期项目配套工程 |  |  |  | 第 2 页 共 10 页
项目编码 |  | 040203007001 |  | 项目名称 |  |  | 水泥混凝土 |  | 计量单位 |  | m2 | 工程量 | 174.71
清单综合单价组成明细
定额编号 | 定额项目名称 | 定额 单位 | 数量 | 单价 |  |  |  |  | 合价
|  |  |  | 人工费 | 材料费 |  | 机械费 | 管理费 和利润 | 人工费 |  | 材料费 | 机械费 | 管理费 和利润
2-3-49 H80210575 80210559 | 水泥混凝土路面 预拌混凝土 厚度18cm 换为【预拌混凝土 C25】 | 100m2 | 0.01 | 1559.86 | 8513.56 |  |  | 783.98 | 15.6 |  | 85.14 |  | 7.84
2-3-48 + 2-3-54 * -9 | 水泥混凝土路面 预拌混凝土 厚度15cm 实际厚度(cm):6 换为【预拌混凝土C25】 | 100m2 | 0.01 | 1090.06 | 4039.21 |  |  | 544.5 | 10.9 |  | 40.39 |  | 5.45
人工单价 |  | 小计 | [6 empty] | 26.5 |  | 125.53 |  | 13.29
普工87.1元/工日;一般技工134元/工日 |  | 未计价材料费
清单项目综合单价 | [8 empty] | 165.31
材 料 费 明 细 | 主要材料名称、规格、型号 | [5 empty] | 单位 | 数量 | 单价（元） |  | 合价（元） | 暂估单价 （元） | 暂估合价 （元）
| 钢模板 | [5 empty] | kg | 0.0582 | 5.79 |  | 0.34
| 水 | [5 empty] | m3 | 0.0389 | 4.96 |  | 0.19
| 电 | [5 empty] | kW·h | 0.0866 | 0.62 |  | 0.05
| 铁件 综合 | [5 empty] | kg | 0.066 | 6.255 |  | 0.41
| 预拌混凝土 C25 | [5 empty] | m3 | 0.1836 | 455 |  | 83.54
| 透水混凝土 C25 | [5 empty] | m3 | 0.0612 | 655 |  | 40.09
| 其他材料费 | [7 empty] | - |  | 0.91 | -
| 材料费小计 | [7 empty] | - |  | 125.53 | -
注：1.如不使用省级或行业建设主管部门发布的计价依据，可不填定额编号、名称等。 2.招标文件提供了暂估单价的材料，按暂估的单价填入表内“暂估单价”栏及“暂估合价”栏。 | [9 empty] | 表-09
综合单价分析表
工程名称：市政工程 | [5 empty] | 标段：阳城佳苑(城中村)改造二期项目配套工程 |  |  |  | 第 3 页 共 10 页
项目编码 |  | 040203007002 |  | 项目名称 |  |  | 水泥混凝土 |  | 计量单位 |  | m2 | 工程量 | 1100.38
清单综合单价组成明细
定额编号 | 定额项目名称 | 定额 单位 | 数量 | 单价 |  |  |  |  | 合价
|  |  |  | 人工费 | 材料费 |  | 机械费 | 管理费 和利润 | 人工费 |  | 材料费 | 机械费 | 管理费 和利润
2-3-49 换 | 水泥混凝土路面 预拌混凝土 厚度18cm 换为【预拌混凝土C25】 | 100m2 | 0.01 | 1559.86 | 8513.56 |  |  | 783.98 | 15.6 |  | 85.14 |  | 7.84
人工单价 |  | 小计 | [6 empty] | 15.6 |  | 85.14 |  | 7.84
普工87.1元/工日;一般技工134元/工日 |  | 未计价材料费
清单项目综合单价 | [8 empty] | 108.58
材 料 费 明 细 | 主要材料名称、规格、型号 | [5 empty] | 单位 | 数量 | 单价（元） |  | 合价（元） | 暂估单价 （元） | 暂估合价 （元）
| 钢模板 | [5 empty] | kg | 0.0478 | 5.79 |  | 0.28
| 水 | [5 empty] | m3 | 0.0261 | 4.96 |  | 0.13
| 电 | [5 empty] | kW·h | 0.0648 | 0.62 |  | 0.04
| 铁件 综合 | [5 empty] | kg | 0.065 | 6.255 |  | 0.41
| 预拌混凝土 C25 | [5 empty] | m3 | 0.1836 | 455 |  | 83.54
| 其他材料费 | [7 empty] | - |  | 0.74 | -
| 材料费小计 | [7 empty] | - |  | 85.15 | -
注：1.如不使用省级或行业建设主管部门发布的计价依据，可不填定额编号、名称等。 2.招标文件提供了暂估单价的材料，按暂估的单价填入表内“暂估单价”栏及“暂估合价”栏。 | [9 empty] | 表-09
综合单价分析表
工程名称：市政工程 | [5 empty] | 标段：阳城佳苑(城中村)改造二期项目配套工程 |  |  |  | 第 4 页 共 10 页
项目编码 |  | 040203007003 |  | 项目名称 |  |  | 水泥混凝土 |  | 计量单位 |  | m2 | 工程量 | 377.2
清单综合单价组成明细
定额编号 | 定额项目名称 | 定额 单位 | 数量 | 单价 |  |  |  |  | 合价
|  |  |  | 人工费 | 材料费 |  | 机械费 | 管理费 和利润 | 人工费 |  | 材料费 | 机械费 | 管理费 和利润
2-3-61 | 锯缝机切缝 缝宽6mm 缝深5cm  | 100m | 0.01 | 226.2 | 384.28 |  | 16.9 | 113.73 | 2.26 |  | 3.84 | 0.17 | 1.14
2-3-63 | 人工填灌缝塑料油膏 缝宽6mm 缝深5cm | 100m | 0.01 | 615.28 | 1118.53 |  |  | 309.53 | 6.15 |  | 11.19 |  | 3.09
人工单价 |  | 小计 | [6 empty] | 8.41 |  | 15.03 | 0.17 | 4.23
普工87.1元/工日;一般技工134元/工日 |  | 未计价材料费
清单项目综合单价 | [8 empty] | 27.84
材 料 费 明 细 | 主要材料名称、规格、型号 | [5 empty] | 单位 | 数量 | 单价（元） |  | 合价（元） | 暂估单价 （元） | 暂估合价 （元）
| 水 | [5 empty] | m3 | 0.105 | 4.96 |  | 0.52
| 金刚石锯片 | [5 empty] | 片 | 0.0044 | 742.04 |  | 3.26
| 塑料油膏 | [5 empty] | kg | 0.58 | 19 |  | 11.02
| 其他材料费 | [7 empty] | - |  | 0.22 | -
| 材料费小计 | [7 empty] | - |  | 15.02 | -
注：1.如不使用省级或行业建设主管部门发布的计价依据，可不填定额编号、名称等。 2.招标文件提供了暂估单价的材料，按暂估的单价填入表内“暂估单价”栏及“暂估合价”栏。 | [9 empty] | 表-09
综合单价分析表
工程名称：市政工程 | [5 empty] | 标段：阳城佳苑(城中村)改造二期项目配套工程 |  |  |  | 第 5 页 共 10 页
项目编码 |  | 040204004001 |  | 项目名称 |  |  | 安砌侧(平、缘）石 |  | 计量单位 |  | m | 工程量 | 32.4
清单综合单价组成明细
定额编号 | 定额项目名称 | 定额 单位 | 数量 | 单价 |  |  |  |  | 合价
|  |  |  | 人工费 | 材料费 |  | 机械费 | 管理费 和利润 | 人工费 |  | 材料费 | 机械费 | 管理费 和利润
2-4-41 | 侧缘石安砌 侧石 混凝土 | 100m | 0.01 | 695.66 | 4226.36 |  | 0.44 | 359.99 | 6.96 |  | 42.26 |  | 3.6
人工单价 |  | 小计 | [6 empty] | 6.96 |  | 42.26 |  | 3.6
普工87.1元/工日;一般技工134元/工日 |  | 未计价材料费
清单项目综合单价 | [8 empty] | 52.82
材 料 费 明 细 | 主要材料名称、规格、型号 | [5 empty] | 单位 | 数量 | 单价（元） |  | 合价（元） | 暂估单价 （元） | 暂估合价 （元）
| 水 | [5 empty] | m3 | 0.0001 | 4.96
| 预拌地面砂浆 (干拌) DS M15 | [5 empty] | m3 | 0.0005 | 657 |  | 0.33
| 石灰砂浆 1:3 | [5 empty] | m3 | 0.0082 | 657 |  | 5.39
| 其他材料费 | [7 empty] | - |  | 36.52 | -
| 材料费小计 | [7 empty] | - |  | 42.24 | -
注：1.如不使用省级或行业建设主管部门发布的计价依据，可不填定额编号、名称等。 2.招标文件提供了暂估单价的材料，按暂估的单价填入表内“暂估单价”栏及“暂估合价”栏。 | [9 empty] | 表-09
综合单价分析表
工程名称：市政工程 | [5 empty] | 标段：阳城佳苑(城中村)改造二期项目配套工程 |  |  |  | 第 6 页 共 10 页
项目编码 |  | 040501004001 |  | 项目名称 |  |  | 塑料管 |  | 计量单位 |  | m | 工程量 | 111
清单综合单价组成明细
定额编号 | 定额项目名称 | 定额 单位 | 数量 | 单价 |  |  |  |  | 合价
|  |  |  | 人工费 | 材料费 |  | 机械费 | 管理费 和利润 | 人工费 |  | 材料费 | 机械费 | 管理费 和利润
5-1-295 | 塑料管安装(胶圈接口) 管外径250mm以内 | 10m | 0.1 | 225.28 | 2.97 |  |  | 56.79 | 22.53 |  | 0.3 |  | 5.68
5-1-818 | 管道闭水试验 管径400mm以内 | 100m | 0.01 | 284.07 | 138.02 |  | 0.44 | 71.91 | 2.84 |  | 1.38 |  | 0.72
人工单价 |  | 小计 | [6 empty] | 25.37 |  | 1.68 |  | 6.4
高级技工201元/工日;普工87.1元/工日;一般技工134元/工日 |  | 未计价材料费 | [6 empty] | 31.93
清单项目综合单价 | [8 empty] | 65.38
材 料 费 明 细 | 主要材料名称、规格、型号 | [5 empty] | 单位 | 数量 | 单价（元） |  | 合价（元） | 暂估单价 （元） | 暂估合价 （元）
| 水 | [5 empty] | m3 | 0.1429 | 4.96 |  | 0.71
| 标准砖 240*115*53 | [5 empty] | 千块 | 0.0007 | 360 |  | 0.25
| 预拌水泥砂浆 1:2 | [5 empty] | m3 | 0.0001 | 657 |  | 0.07
| 焊接钢管 DN40 | [5 empty] | m | 0.0003 | 19.34 |  | 0.01
| 预拌混合砂浆 M7.5 | [5 empty] | m3 | 0.0004 | 657 |  | 0.26
| 橡胶圈 | [5 empty] | 个 | 0.206 | 13.03 |  | 2.68
| PE双壁波纹排水管 管外径250mm以内 | [5 empty] | m | 1 | 29.25 |  | 29.25
| 其他材料费 | [7 empty] | - |  | 0.42 | -
| 材料费小计 | [7 empty] | - |  | 33.66 | -
注：1.如不使用省级或行业建设主管部门发布的计价依据，可不填定额编号、名称等。 2.招标文件提供了暂估单价的材料，按暂估的单价填入表内“暂估单价”栏及“暂估合价”栏。 | [9 empty] | 表-09
综合单价分析表
工程名称：市政工程 | [5 empty] | 标段：阳城佳苑(城中村)改造二期项目配套工程 |  |  |  | 第 7 页 共 10 页
项目编码 |  | 040504009001 |  | 项目名称 |  |  | 雨水口 |  | 计量单位 |  | 座 | 工程量 | 12
清单综合单价组成明细
定额编号 | 定额项目名称 | 定额 单位 | 数量 | 单价 |  |  |  |  | 合价
|  |  |  | 人工费 | 材料费 |  | 机械费 | 管理费 和利润 | 人工费 |  | 材料费 | 机械费 | 管理费 和利润
5-3-510 | 砖砌雨水进水井 单平箅(680*380) 井深1m  | 座 | 1 | 257.99 | 321.47 |  | 1.33 | 72.73 | 257.99 |  | 321.47 | 1.33 | 72.73
人工单价 |  | 小计 | [6 empty] | 257.99 |  | 321.47 | 1.33 | 72.73
普工87.1元/工日;一般技工134元/工日 |  | 未计价材料费 | [6 empty] | 339
清单项目综合单价 | [8 empty] | 992.52
材 料 费 明 细 | 主要材料名称、规格、型号 | [5 empty] | 单位 | 数量 | 单价（元） |  | 合价（元） | 暂估单价 （元） | 暂估合价 （元）
| 水 | [5 empty] | m3 | 0.248 | 4.96 |  | 1.23
| 电 | [5 empty] | kW·h | 0.103 | 0.62 |  | 0.06
| 标准砖 240*115*53 | [5 empty] | 千块 | 0.371 | 360 |  | 133.56
| 煤焦沥青漆 L01-17 | [5 empty] | kg | 0.347 | 13.6 |  | 4.72
| 预拌水泥砂浆 1:2 | [5 empty] | m3 | 0.004 | 657 |  | 2.63
| 预拌水泥砂浆 1:3 | [5 empty] | m3 | 0.003 | 657 |  | 1.97
| 预拌混合砂浆 M10 | [5 empty] | m3 | 0.174 | 657 |  | 114.32
| 预拌混凝土 C25 | [5 empty] | m3 | 0.134 | 455 |  | 60.97
| 铸铁平箅 单平箅(680*380) | [5 empty] | 套 | 1 | 339 |  | 339
| 其他材料费 | [7 empty] | - |  | 2 | -
| 材料费小计 | [7 empty] | - |  | 660.46 | -
注：1.如不使用省级或行业建设主管部门发布的计价依据，可不填定额编号、名称等。 2.招标文件提供了暂估单价的材料，按暂估的单价填入表内“暂估单价”栏及“暂估合价”栏。 | [9 empty] | 表-09
综合单价分析表
工程名称：市政工程 | [5 empty] | 标段：阳城佳苑(城中村)改造二期项目配套工程 |  |  |  | 第 8 页 共 10 页
项目编码 |  | 04B001 |  | 项目名称 |  |  | 挡车石 |  | 计量单位 |  | 个 | 工程量 | 109
清单综合单价组成明细
定额编号 | 定额项目名称 | 定额 单位 | 数量 | 单价 |  |  |  |  | 合价
|  |  |  | 人工费 | 材料费 |  | 机械费 | 管理费 和利润 | 人工费 |  | 材料费 | 机械费 | 管理费 和利润
补子目1 | 挡车石 | 个 | 1 |  | 120 | [5 empty] | 120
人工单价 |  | 小计 | [8 empty] | 120
未计价材料费
清单项目综合单价 | [8 empty] | 120
材 料 费 明 细 | 主要材料名称、规格、型号 | [5 empty] | 单位 | 数量 | 单价（元） |  | 合价（元） | 暂估单价 （元） | 暂估合价 （元）
| 挡车石 | [5 empty] | 个 | 1 | 120 |  | 120
| 材料费小计 | [7 empty] | - |  | 120 | -
注：1.如不使用省级或行业建设主管部门发布的计价依据，可不填定额编号、名称等。 2.招标文件提供了暂估单价的材料，按暂估的单价填入表内“暂估单价”栏及“暂估合价”栏。 | [9 empty] | 表-09
综合单价分析表
工程名称：市政工程 | [5 empty] | 标段：阳城佳苑(城中村)改造二期项目配套工程 |  |  |  | 第 9 页 共 10 页
项目编码 |  | 04B002 |  | 项目名称 |  |  | 停车位 |  | 计量单位 |  | m2 | 工程量 | 12.3
清单综合单价组成明细
定额编号 | 定额项目名称 | 定额 单位 | 数量 | 单价 |  |  |  |  | 合价
|  |  |  | 人工费 | 材料费 |  | 机械费 | 管理费 和利润 | 人工费 |  | 材料费 | 机械费 | 管理费 和利润
2-5-20 | 纵向标线 热熔涂料 普通型 | 100m2 | 0.01 | 391.05 | 88.7 |  | 780.85 | 234.97 | 3.91 |  | 0.89 | 7.81 | 2.35
人工单价 |  | 小计 | [6 empty] | 3.91 |  | 0.89 | 7.81 | 2.35
普工87.1元/工日;一般技工134元/工日 |  | 未计价材料费 | [6 empty] | 23.15
清单项目综合单价 | [8 empty] | 38.11
材 料 费 明 细 | 主要材料名称、规格、型号 | [5 empty] | 单位 | 数量 | 单价（元） |  | 合价（元） | 暂估单价 （元） | 暂估合价 （元）
| 反光材料 (玻璃珠) | [5 empty] | kg | 0.4 | 2.15 |  | 0.86
| 底漆 | [5 empty] | kg | 0.2386 | 15 |  | 3.58
| 热熔标线涂料 | [5 empty] | kg | 4.5 | 4.35 |  | 19.58
| 其他材料费 | [7 empty] | - |  | 0.03 | -
| 材料费小计 | [7 empty] | - |  | 24.05 | -
注：1.如不使用省级或行业建设主管部门发布的计价依据，可不填定额编号、名称等。 2.招标文件提供了暂估单价的材料，按暂估的单价填入表内“暂估单价”栏及“暂估合价”栏。 | [9 empty] | 表-09
综合单价分析表
工程名称：市政工程 | [5 empty] | 标段：阳城佳苑(城中村)改造二期项目配套工程 |  |  |  | 第 10 页 共 10 页
项目编码 |  | 041106001002 |  | 项目名称 |  |  | 大型机械设备进出场及安拆 |  | 计量单位 |  | 台·次 | 工程量 | 1
清单综合单价组成明细
定额编号 | 定额项目名称 | 定额 单位 | 数量 | 单价 |  |  |  |  | 合价
|  |  |  | 人工费 | 材料费 |  | 机械费 | 管理费 和利润 | 人工费 |  | 材料费 | 机械费 | 管理费 和利润
借17-129 | 进出场费 履带式 挖掘机 1m3以内 | 台次 | 1 | 894.85 | 261.11 |  | 2365.24 | 706.58 | 894.85 |  | 261.11 | 2365.24 | 706.58
人工单价 |  | 小计 | [6 empty] | 894.85 |  | 261.11 | 2365.24 | 706.58
普工87.1元/工日;一般技工134元/工日 |  | 未计价材料费
清单项目综合单价 | [8 empty] | 4227.78
材 料 费 明 细 | 主要材料名称、规格、型号 | [5 empty] | 单位 | 数量 | 单价（元） |  | 合价（元） | 暂估单价 （元） | 暂估合价 （元）
| 枕木 | [5 empty] | m3 | 0.08 | 2700 |  | 216
| 其他材料费 | [7 empty] | - |  | 45.11 | -
| 材料费小计 | [7 empty] | - |  | 261.11 | -
注：1.如不使用省级或行业建设主管部门发布的计价依据，可不填定额编号、名称等。 2.招标文件提供了暂估单价的材料，按暂估的单价填入表内“暂估单价”栏及“暂估合价”栏。 | [9 empty] | 表-09

## 表-11 总价措施项目清单与计价汇总表
总价措施项目清单与计价表
工程名称：市政工程 |  |  |  | 标段：阳城佳苑(城中村)改造二期项目配套工程 |  |  |  | 第 1 页 共 1 页
序号 | 项目编码 | 项 目 名 称 | 计 算 基 础 |  | 费率(%) | 金 额(元) | 调整费 率(%) |  | 调整后金额 (元) | 备 注
1 | 041109001001 | 安全文明施工费 | 分部分项安全文明施工费+单价措施安全文明施工费 |  |  | 4426.98
2 | 01 | 其他措施费（费率类）
2.1 | 041109002001 | 夜间施工增加费 | 分部分项其他措施费+单价措施其他措施费 |  | 0
2.2 | 041109003001 | 二次搬运费 | 分部分项其他措施费+单价措施其他措施费 |  | 0
2.3 | 041109004001 | 冬雨季施工增加费 | 分部分项其他措施费+单价措施其他措施费 |  | 0
3 | 02 | 其他（费率类）
合 计 | [5 empty] | 4426.98
编制人（造价人员）： |  |  |  | 复核人（造价工程师）：
注：1.“计算基础”中安全文明施工费可为“定额基价”、“定额人工费”或“定额人工费+定额机械费”，其他项目可为“定额人工费”或“定额人工费+定额机械费”。 2.按施工方案计算的措施费，若无“计算基础”和“费率”的数值，也可只填“金额”数值，但应在备注栏说明施工方案出处或计算方法。
表-11

## 表-12 其他项目清单与计价汇总表
其他项目清单与计价汇总表
工程名称：市政工程 |  |  | 标段：阳城佳苑(城中村)改造二期项目配套工程 |  | 第 1 页 共 1 页
序号 | 项 目 名 称 | 金 额(元) |  | 结算金额(元) |  | 备 注
1 | 暂列金额 |  |  |  |  | 明细详见表-12-1
2 | 暂估价
2.1 | 材料（工程设备）暂估价 | — |  |  |  | 明细详见表-12-2
2.2 | 专业工程暂估价 |  |  |  |  | 明细详见表-12-3
3 | 计日工 |  |  |  |  | 明细详见表-12-4
4 | 总承包服务费 |  |  |  |  | 明细详见表-12-5
合 计 |  | 0 |  |  |  | —
注：材料（工程设备）暂估单价进入清单项目综合单价，此处不汇总。
表—12

## 表-13 规费、税金项目计价表
规费、税金项目计价表
工程名称：市政工程 |  |  | 标段：阳城佳苑(城中村)改造二期项目配套工程 |  |  | 第 1 页 共 1 页
序号 | 项 目 名 称 | 计 算 基 础 |  | 计算基数 | 计算费率 (%) |  | 金 额(元)
1 | 规费 | 定额规费+工程排污费+其他 |  | 3999.25 |  |  | 3999.25
1.1 | 定额规费 | 分部分项规费+单价措施规费 |  | 3999.25 |  |  | 3999.25
1.2 | 工程排污费
1.3 | 其他
2 | 增值税 | 不含税工程造价合计 |  | 208649.41 | 9 |  | 18778.45
合 计 | [6 empty] | 22777.7
编制人（造价人员）： |  |  | 复核人（造价工程师）：
表—13

## 表-14 主要材料价格表
主要材料价格表
工程名称： |  | 市政工程 | [5 empty] | 第 1 页 共 1 页
序号 | 材料编码 |  | 材料名称 | 规格、型号 等特殊要求 | 单位 | 数 量 | 单 价 |  | 合 价
1 | 03130709 |  | 金刚石锯片 |  | 片 | 1.6597 | 742.04 |  | 1231.55
2 | 03210593 |  | 铁件 | 综合 | kg | 83.0556 | 6.255 |  | 519.51
3 | 04130103 |  | 标准砖 | 240*115*53 | 千块 | 4.533 | 360 |  | 1631.89
4 | 05030205 |  | 枕木 |  | m3 | 0.08 | 2700 |  | 216
5 | 13010243 |  | 煤焦沥青漆 | L01-17 | kg | 4.164 | 13.6 |  | 56.63
6 | 13350213 |  | 塑料油膏 |  | kg | 218.776 | 19 |  | 4156.74
7 | 17010211 |  | 焊接钢管 | DN40 | m | 0.0333 | 19.34 |  | 0.64
8 | 34110103 |  | 电 |  | kW·h | 87.674 | 0.62 |  | 54.36
9 | 34110117 |  | 水 |  | m3 | 93.9555 | 4.96 |  | 466.02
10 | 35010146 |  | 钢模板 |  | kg | 62.7095 | 5.79 |  | 363.09
11 | 36210136 |  | 反光材料 | (玻璃珠) | kg | 4.92 | 2.15 |  | 10.58
12 | 80030116 |  | 石灰砂浆 | 1:3 | m3 | 0.26698 | 657 |  | 175.4
13 | BCCLF3 |  | 挡车石 |  | 个 | 109 | 120 |  | 13080
14 | 80210555 |  | 预拌混凝土 | C25 | m3 | 1.608 | 455 |  | 731.64
15 | 80210559 |  | 预拌混凝土 | C25 | m3 | 234.1065 | 455 |  | 106518.47
16 | 80210559@1 |  | 透水混凝土 | C25 | m3 | 10.6923 | 655 |  | 7003.43
17 | 80010117 |  | 预拌水泥砂浆 | 1:2 | m3 | 0.05466 | 657 |  | 35.91
18 | 80010127 |  | 预拌水泥砂浆 | 1:3 | m3 | 0.036 | 657 |  | 23.65
19 | 80010747 |  | 预拌地面砂浆 | (干拌) DS M15 | m3 | 0.0162 | 657 |  | 10.64
20 | 80050241 |  | 预拌混合砂浆 | M7.5 | m3 | 0.03996 | 657 |  | 26.25
21 | 80050246 |  | 预拌混合砂浆 | M10 | m3 | 2.088 | 657 |  | 1371.82
22 | 02050101 |  | 橡胶圈 |  | 个 | 22.866 | 13.03 |  | 297.94
23 | 13010159-1 |  | 底漆 |  | kg | 2.9343 | 15 |  | 44.01
24 | 13110106 |  | 热熔标线涂料 |  | kg | 55.35 | 4.35 |  | 240.77
25 | 17250261@1 |  | PE双壁波纹排水管 | 管外径250mm以内 | m | 111 | 29.25 |  | 3246.75
26 | 36010151 |  | 铸铁平箅 | 单平箅(680*380) | 套 | 12 | 339 |  | 4068