## 表-04 单位工程招标控制价汇总表
单位工程招标控制价汇总表
工程名称：更换训练馆玻璃门（左门） |  | 标段：武警中队提升项目--加装监墙双侧钢网（工程类） |  | 第 1 页 共 1 页
序号 | 汇 总 内 容 |  | 金 额(元) |  | 其中：暂估价(元)
1 | 分部分项工程 |  |  |  | 13677.60
1.1 | 更换训练馆玻璃门（左门） |  |  |  | 13677.60
2 | 措施项目
2.1 | 其中：安全文明施工费
2.2 | 其他措施费（费率类）
2.3 | 单价措施费
3 | 其他项目 |  |  |  | －
3.1 | 其中：1）暂列金额 |  |  |  | －
3.2 | 2）专业工程暂估价 |  |  |  | －
3.3 | 3）计日工 |  |  |  | －
3.4 | 4）总承包服务费 |  |  |  | －
3.5 | 5）其他 |  |  |  | －
4 | 规费 |  |  |  | －
4.1 | 定额规费 |  |  |  | －
4.2 | 工程排污费 |  |  |  | －
4.3 | 其他
5 | 不含税工程造价合计
6 | 增值税 |  |  |  | －
7 | 含税工程造价合计
招标控制价合计=1+2+3+4+6
注：本表适用于单位工程招标控制价或投标报价的汇总，如无单位工程划分，单项工程也使用本表汇总。
表—04

## 表-08 分部分项工程和单价措施项目清单与计价表
分部分项工程和单价措施项目清单与计价表
工程名称：更换训练馆玻璃门（左门） |  |  |  | 标段：武警中队提升项目--加装监墙双侧钢网（工程类） |  |  |  |  | 第 1 页 共 1 页
序号 | 项目编码 | 项目名称 | 项目特征描述 |  | 计量单位 | 工程量 | 金 额(元)
[7 empty] | 综合单价 | 合 价 |  | 其中
暂估价
|  | 更换训练馆玻璃门（左门） | [5 empty] | 15220.88
1 | 011610002001 | 金属门窗拆除 | 1.拆除原有门 |  | 樘 | 1 | 33.61 | 33.61
2 | 010805005001 | 钢化玻璃地弹门 | 1.更换训练馆玻璃门 尺寸：宽4.1m*高2.78m 10mm厚钢化玻璃地弹门 |  | 樘 | 1 | 15187.27 | 15187.27 |  | 13677.6
|  | 分部小计 | [5 empty] | 15220.88
措施项目
本页小计 | [7 empty] | 15220.88 |  | 13677.6
合 计 | [7 empty] | 15220.88 |  | 13677.6
注：为计取规费等的使用，可在表中增设其中：“定额人工费”。
表—08

## 表-09 综合单价分析表(清单带子目)
清单综合单价分析表
工程名称： |  | 更换训练馆玻璃门（左门） |  |  | 标段： |  | 武警中队提升项目--加装监墙双侧钢网（工程类） |  |  |  | 第 1 页 共 1 页
顺序号 | 编码 |  | 名称 | 项目特征描述 |  | 计量单位 |  | 工程量 | 金额（元）
[9 empty] | 综合单价 | 合价 |  | 其中
暂估价
|  |  | 更换训练馆玻璃门（左门） | [6 empty] | 15220.88
1 | 011610002001 |  | 金属门窗拆除 | 1.拆除原有门 |  | 樘 |  | 1 | 33.61 | 33.61
| 16-77 |  | 门窗拆除 钢门窗 |  |  | 10樘 |  | 0.1 | 336.09 | 33.61
2 | 010805005001 |  | 钢化玻璃地弹门 | 1.更换训练馆玻璃门 尺寸：宽4.1m*高2.78m 10mm厚钢化玻璃地弹门 |  | 樘 |  | 1 | 15187.27 | 15187.27 |  | 13677.6
| 8-55 |  | 全玻璃门扇安装 无框(条夹)门扇 |  |  | 100m2 |  | 0.11398 | 133245.05 | 15187.27
|  |  | 分部小计 | [6 empty] | 15220.88
措施项目
单价措施合计
本页小计 | [9 empty] | 15220.88 |  | 13677.6
合 计 | [9 empty] | 15220.88 |  | 13677.6

## 表-11 总价措施项目清单与计价汇总表
总价措施项目清单与计价表
工程名称：更换训练馆玻璃门（左门） |  |  |  | 标段：武警中队提升项目--加装监墙双侧钢网（工程类） |  |  |  | 第 1 页 共 1 页
序号 | 项目编码 | 项 目 名 称 | 计 算 基 础 |  | 费率(%) | 金 额(元) | 调整费 率(%) |  | 调整后金额 (元) | 备 注
1 | 011707001001 | 安全文明施工费 | 分部分项安全文明施工费+单价措施安全文明施工费 |  |  | 56.84
2 | 01 | 其他措施费（费率类） |  |  |  | 26.16
2.1 | 011707002001 | 夜间施工增加费 | 分部分项其他措施费+单价措施其他措施费 |  | 25 | 6.54
2.2 | 011707004001 | 二次搬运费 | 分部分项其他措施费+单价措施其他措施费 |  | 50 | 13.08
2.3 | 011707005001 | 冬雨季施工增加费 | 分部分项其他措施费+单价措施其他措施费 |  | 25 | 6.54
3 | 02 | 其他（费率类）
合 计 | [5 empty] | 83
编制人（造价人员）： |  |  |  | 复核人（造价工程师）：
注：1.“计算基础”中安全文明施工费可为“定额基价”、“定额人工费”或“定额人工费+定额机械费”，其他项目可为“定额人工费”或“定额人工费+定额机械费”。 2.按施工方案计算的措施费，若无“计算基础”和“费率”的数值，也可只填“金额”数值，但应在备注栏说明施工方案出处或计算方法。
表-11

## 表-12 其他项目清单与计价汇总表
其他项目清单与计价汇总表
工程名称：更换训练馆玻璃门（左门） |  |  | 标段：武警中队提升项目--加装监墙双侧钢网（工程类） |  | 第 1 页 共 1 页
序号 | 项 目 名 称 | 金 额(元) |  | 结算金额(元) |  | 备 注
1 | 暂列金额 |  |  |  |  | 明细详见表-12-1
2 | 暂估价
2.1 | 材料（工程设备）暂估价 | — |  |  |  | 明细详见表-12-2
2.2 | 专业工程暂估价 |  |  |  |  | 明细详见表-12-3
3 | 计日工 |  |  |  |  | 明细详见表-12-4
4 | 总承包服务费 |  |  |  |  | 明细详见表-12-5
合 计 |  | 0 |  |  |  | —
注：材料（工程设备）暂估单价进入清单项目综合单价，此处不汇总。
表—12

## 表-12-2 材料(工程设备)暂估价及调整表
材料（工程设备）暂估单价及调整表
工程名称：更换训练馆玻璃门（左门） |  |  |  |  | 标段：武警中队提升项目--加装监墙双侧钢网（工程类） |  |  |  | 第 1 页 共 1 页
序号 | 材料(工程设备) 名称、规格、型号 | 计量 单位 | 数 量 |  | 暂 估(元) |  | 确 认(元) |  | 差额±(元) |  | 备 注
|  |  | 暂 估 | 确 认 | 单 价 | 合 价 | 单 价 | 合 价 | 单 价 | 合 价
1 | 10mm厚钢化玻璃地弹门 | m2 | 11.398 |  | 1200 | 13677.6
合 计 | [5 empty] | 13677.6
注：此表由招标人填写“暂估单价”，并在备注栏说明暂估价的材料、工程设备拟用在那些清单项目上，投标人应将上述材料、工程设备暂估单价计入工程量清单综合单价报价中。
表—12—2

## 表-13 规费、税金项目计价表
规费、税金项目计价表
工程名称：更换训练馆玻璃门（左门） |  |  | 标段：武警中队提升项目--加装监墙双侧钢网（工程类） |  |  | 第 1 页 共 1 页
序号 | 项 目 名 称 | 计 算 基 础 |  | 计算基数 | 计算费率 (%) |  | 金 额(元)
1 | 规费 | 定额规费+工程排污费+其他 |  | 70.47 |  |  | 70.47
1.1 | 定额规费 | 分部分项规费+单价措施规费 |  | 70.47 |  |  | 70.47
1.2 | 工程排污费
1.3 | 其他
2 | 增值税 | 不含税工程造价合计 |  | 15374.35 | 9 |  | 1383.69
合 计 | [6 empty] | 1454.16
编制人（造价人员）： |  |  | 复核人（造价工程师）：
表—13

## 表-14 主要材料价格表
主要材料价格表
工程名称： |  | 更换训练馆玻璃门（左门） | [5 empty] | 第 1 页 共 1 页
序号 | 材料编码 |  | 材料名称 | 规格、型号 等特殊要求 | 单位 | 数 量 | 单 价 |  | 合 价
1 | 03031103 |  | 地弹簧 |  | 套 | 5.2207 | 146.54 |  | 765.05
2 | 04010129 |  | 水泥 | 32.5 | t | 0.021314 | 330 |  | 7.03
3 | 04030143 |  | 砂子 | 中粗砂 | m3 | 0.03604 | 196.36 |  | 7.08
4 | 11010207@2 |  | 10mm厚钢化玻璃地弹门 |  | m2 | 11.398 | 1200 |  | 13677.6
5 | 34110117 |  | 水 |  | m3 | 0.011626 | 4.96 |  | 0.06