## 表-04 单位工程招标控制价汇总表
单位工程招标控制价汇总表
工程名称：钢网围墙安装 |  | 标段：武警中队提升项目--加装监墙双侧钢网（工程类） |  | 第 1 页 共 1 页
序号 | 汇 总 内 容 |  | 金 额(元) |  | 其中：暂估价(元)
1 | 分部分项工程
1.1 | 钢网围墙安装
2 | 措施项目
2.1 | 其中：安全文明施工费
2.2 | 其他措施费（费率类）
2.3 | 单价措施费
3 | 其他项目 |  |  |  | －
3.1 | 其中：1）暂列金额 |  |  |  | －
3.2 | 2）专业工程暂估价 |  |  |  | －
3.3 | 3）计日工 |  |  |  | －
3.4 | 4）总承包服务费 |  |  |  | －
3.5 | 5）其他 |  |  |  | －
4 | 规费 |  |  |  | －
4.1 | 定额规费 |  |  |  | －
4.2 | 工程排污费 |  |  |  | －
4.3 | 其他
5 | 不含税工程造价合计
6 | 增值税 |  |  |  | －
7 | 含税工程造价合计
招标控制价合计=1+2+3+4+6 |  |  |  |  | 0
注：本表适用于单位工程招标控制价或投标报价的汇总，如无单位工程划分，单项工程也使用本表汇总。
表—04

## 表-08 分部分项工程和单价措施项目清单与计价表
分部分项工程和单价措施项目清单与计价表
工程名称：钢网围墙安装 |  |  |  | 标段：武警中队提升项目--加装监墙双侧钢网（工程类） |  |  |  |  | 第 1 页 共 1 页
序号 | 项目编码 | 项目名称 | 项目特征描述 |  | 计量单位 | 工程量 | 金 额(元)
[7 empty] | 综合单价 | 合 价 |  | 其中
暂估价
|  | 钢网围墙安装 | [5 empty] | 162017.63
1 | 010603003002 | 钢管柱 | 1.50*50*4方钢立柱 2.外喷绿色漆 |  | t | 3.381 | 7255.26 | 24530.03
2 | 010606002002 | 钢檩条 | 1.50*50*4方钢 38*38*4方钢 2.外喷绿色漆 |  | t | 9.265 | 6644.2 | 61558.51
3 | 01B004 | 不锈钢刀片刺网 | 1.不锈钢刀片刺网直径600mm |  | m | 720 | 30 | 21600
4 | 01B005 | 钢网 | 1.钢网 2.网孔:50mmX100mm，网丝:3.8—4.5 |  | m2 | 1022.4 | 50 | 51120
5 | 010516002001 | 预埋铁件 | 1.200*200*5厚钢板 |  | t | 0.353 | 9090.91 | 3209.09
|  | 分部小计 | [5 empty] | 162017.63
措施项目
本页小计 | [7 empty] | 162017.63
合 计 | [7 empty] | 162017.63
注：为计取规费等的使用，可在表中增设其中：“定额人工费”。
表—08

## 表-09 综合单价分析表(清单带子目)
清单综合单价分析表
工程名称： |  | 钢网围墙安装 |  |  | 标段： |  | 武警中队提升项目--加装监墙双侧钢网（工程类） |  |  |  | 第 1 页 共 1 页
顺序号 | 编码 |  | 名称 | 项目特征描述 |  | 计量单位 |  | 工程量 | 金额（元）
[9 empty] | 综合单价 | 合价 |  | 其中
暂估价
|  |  | 钢网围墙安装 | [6 empty] | 162017.63
1 | 010603003002 |  | 钢管柱 | 1.50*50*4方钢立柱 2.外喷绿色漆 |  | t |  | 3.381 | 7255.26 | 24530.03
| 6-15 换 |  | 金属结构制作 钢管柱 |  |  | t |  | 3.381 | 6662.59 | 22526.22
| 14-172 |  | 金属面 调和漆二遍 |  |  | 100m2 |  | 1.29 | 928.78 | 1198.13
| 14-171 |  | 金属面 红丹防锈漆一遍 |  |  | 100m2 |  | 1.29 | 624.56 | 805.68
2 | 010606002002 |  | 钢檩条 | 1.50*50*4方钢 38*38*4方钢 2.外喷绿色漆 |  | t |  | 9.265 | 6644.2 | 61558.51
| 6-24 换 |  | 金属结构制作 钢檩条 圆(方)钢管 |  |  | t |  | 9.265 | 6105.89 | 56571.07
| 14-172 |  | 金属面 调和漆二遍 |  |  | 100m2 |  | 3.2107 | 928.78 | 2982.08
| 14-171 |  | 金属面 红丹防锈漆一遍 |  |  | 100m2 |  | 3.2107 | 624.56 | 2005.31
3 | 01B004 |  | 不锈钢刀片刺网 | 1.不锈钢刀片刺网直径600mm |  | m |  | 720 | 30 | 21600
| 补子目2 |  | 不锈钢刀片刺网 |  |  | m |  | 720 | 30 | 21600
4 | 01B005 |  | 钢网 | 1.钢网 2.网孔:50mmX100mm，网丝:3.8—4.5 |  | m2 |  | 1022.4 | 50 | 51120
| 补子目3 |  | 钢网 |  |  | m2 |  | 1022.4 | 50 | 51120
5 | 010516002001 |  | 预埋铁件 | 1.200*200*5厚钢板 |  | t |  | 0.353 | 9090.91 | 3209.09
| 5-169 |  | 铁件制作、安装 |  |  | t |  | 0.353 | 9090.93 | 3209.1
|  |  | 分部小计 | [6 empty] | 162017.63
措施项目
单价措施合计
本页小计 | [9 empty] | 162017.63
合 计 | [9 empty] | 162017.63

## 表-11 总价措施项目清单与计价汇总表
总价措施项目清单与计价表
工程名称：钢网围墙安装 |  |  |  | 标段：武警中队提升项目--加装监墙双侧钢网（工程类） |  |  |  | 第 1 页 共 1 页
序号 | 项目编码 | 项 目 名 称 | 计 算 基 础 |  | 费率(%) | 金 额(元) | 调整费 率(%) |  | 调整后金额 (元) | 备 注
1 | 011707001001 | 安全文明施工费 | 分部分项安全文明施工费+单价措施安全文明施工费 |  |  | 1246.02
2 | 01 | 其他措施费（费率类） |  |  |  | 573.31
2.1 | 011707002001 | 夜间施工增加费 | 分部分项其他措施费+单价措施其他措施费 |  | 25 | 143.33
2.2 | 011707004001 | 二次搬运费 | 分部分项其他措施费+单价措施其他措施费 |  | 50 | 286.65
2.3 | 011707005001 | 冬雨季施工增加费 | 分部分项其他措施费+单价措施其他措施费 |  | 25 | 143.33
3 | 02 | 其他（费率类）
合 计 | [5 empty] | 1819.33
编制人（造价人员）： |  |  |  | 复核人（造价工程师）：
注：1.“计算基础”中安全文明施工费可为“定额基价”、“定额人工费”或“定额人工费+定额机械费”，其他项目可为“定额人工费”或“定额人工费+定额机械费”。 2.按施工方案计算的措施费，若无“计算基础”和“费率”的数值，也可只填“金额”数值，但应在备注栏说明施工方案出处或计算方法。
表-11

## 表-12 其他项目清单与计价汇总表
其他项目清单与计价汇总表
工程名称：钢网围墙安装 |  |  | 标段：武警中队提升项目--加装监墙双侧钢网（工程类） |  | 第 1 页 共 1 页
序号 | 项 目 名 称 | 金 额(元) |  | 结算金额(元) |  | 备 注
1 | 暂列金额 |  |  |  |  | 明细详见表-12-1
2 | 暂估价
2.1 | 材料（工程设备）暂估价 | — |  |  |  | 明细详见表-12-2
2.2 | 专业工程暂估价 |  |  |  |  | 明细详见表-12-3
3 | 计日工 |  |  |  |  | 明细详见表-12-4
4 | 总承包服务费 |  |  |  |  | 明细详见表-12-5
合 计 |  | 0 |  |  |  | —
注：材料（工程设备）暂估单价进入清单项目综合单价，此处不汇总。
表—12

## 表-12-2 材料(工程设备)暂估价及调整表
材料（工程设备）暂估单价及调整表
工程名称：钢网围墙安装 |  |  |  |  | 标段：武警中队提升项目--加装监墙双侧钢网（工程类） |  |  |  | 第 1 页 共 1 页
序号 | 材料(工程设备) 名称、规格、型号 | 计量 单位 | 数 量 |  | 暂 估(元) |  | 确 认(元) |  | 差额±(元) |  | 备 注
|  |  | 暂 估 | 确 认 | 单 价 | 合 价 | 单 价 | 合 价 | 单 价 | 合 价
合 计
注：此表由招标人填写“暂估单价”，并在备注栏说明暂估价的材料、工程设备拟用在那些清单项目上，投标人应将上述材料、工程设备暂估单价计入工程量清单综合单价报价中。
表—12—2

## 表-13 规费、税金项目计价表
规费、税金项目计价表
工程名称：钢网围墙安装 |  |  | 标段：武警中队提升项目--加装监墙双侧钢网（工程类） |  |  | 第 1 页 共 1 页
序号 | 项 目 名 称 | 计 算 基 础 |  | 计算基数 | 计算费率 (%) |  | 金 额(元)
1 | 规费 | 定额规费+工程排污费+其他 |  | 1544.93 |  |  | 1544.93
1.1 | 定额规费 | 分部分项规费+单价措施规费 |  | 1544.93 |  |  | 1544.93
1.2 | 工程排污费
1.3 | 其他
2 | 增值税 | 不含税工程造价合计 |  | 165381.89 | 9 |  | 14884.37
合 计 | [6 empty] | 16429.3
编制人（造价人员）： |  |  | 复核人（造价工程师）：
表—13

## 表-14 主要材料价格表
主要材料价格表
工程名称： |  | 钢网围墙安装 | [5 empty] | 第 1 页 共 1 页
序号 | 材料编码 |  | 材料名称 | 规格、型号 等特殊要求 | 单位 | 数 量 | 单 价 |  | 合 价
1 | 01290283@1 |  | 方钢 | 综合 | t | 13.6577 | 3925 |  | 53606.39
2 | 03011305 |  | 六角螺栓 |  | kg | 17.4735 | 7.14 |  | 124.76
3 | 03130921 |  | 低合金钢焊条 | E43系列 | kg | 435.3841 | 14.2 |  | 6182.45
4 | 03131113 |  | 焊丝 | φ3.2 | kg | 47.1649 | 12.3 |  | 580.13
5 | 03131501 |  | 焊剂 |  | kg | 18.1898 | 3.25 |  | 59.12
6 | 03131975 |  | 水砂纸 |  | 张 | 36.6811 | 0.42 |  | 15.41
7 | 03210593 |  | 铁件 | 综合 | kg | 356.53 | 5.445 |  | 1941.31
8 | 04030173 |  | 铁砂布 |  | 张 | 90.015 | 1.19 |  | 107.12
9 | 13010173 |  | 酚醛调和漆 | 各色 | kg | 74.4874 | 14.1 |  | 1050.27
10 | 13050145 |  | 醇酸防锈漆 | 红丹 | kg | 54.8191 | 16.8 |  | 920.96
11 | 14050106 |  | 油漆溶剂油 |  | kg | 6.8411 | 4.4 |  | 30.1
12 | 14390115 |  | 氧气 |  | m3 | 77.9188 | 3.82 |  | 297.65
13 | 14390143 |  | 乙炔气 |  | m3 | 33.767 | 28 |  | 945.48
14 | BCCLF4 |  | 不锈钢刀片刺网 |  | m | 720 | 30 |  | 21600
15 | BCCLF7 |  | 钢网 | 网孔:50mmX100mm，网丝:3.8—4.5 | m2 | 1022.4 | 50 |  | 51120