## 表B.1.1 招标工程量清单封面
|  | 商水县学府花园1#楼裙房屋面整修工程 |  | 工程
招标工程量清单
| 招标人： |  | （盖章）
年 月 日
河南省建设工程造价计价软件测评合格编号：2021-RJ002；2020-RJ002；2019-RJ004；2017-RJ004

## 表C.1.1 招标工程量清单扉页
工程名称： |  |  | 商水县学府花园1#楼裙房屋面整修工程
标段名称： |  |  | 商水县学府花园1#楼裙房屋面整修工程
招标工程量清单
| 编 制 人 | ： |  | (造价专业人员签字及盖章)
| 审 核 人 | ： |  | (签字及盖章)
| 编 制 单 位 | ： |  | (盖章)
| 法定代表人 或其授权人 | ： |  | (签字或盖章)
| 招 标 人 | ： |  | (盖章)
| 法定代表人 或其授权人 | ： |  | (签字或盖章)
| 编 制 时 间 | ：

## 表E.1.1 工程项目清单汇总表
工程项目清单汇总表
工程名称：商水县学府花园1#楼裙房屋面整修工程 |  | 标段：商水县学府花园1#楼裙房屋面整修工程 | 第 1 页 共 1 页
序号 | 项目名称 |  |  | 金额（元）
1 | 分部分项工程
2 | 措施项目
2.1 | 其中：安全生产措施项目
3 | 其他项目
3.1 | 暂列金额
3.2 | 专业工程暂估价
3.3 | 计日工
3.4 | 总承包服务费
3.5 | 合同中约定的其他项目
3.6 | 环境保护税
4 | 增值税
合 计
注：1 专业工程暂估价为已含税价格，在计算增值税计算基础时不应包含专业工程暂估价金额; 2 本表宜用于按合同标的为工程量清单编制对象的工程汇总计算，以单项工程、单位工程等为工程量清单编制对象的工程 可按本表汇总计算。

## 表E.2.1 分部分项工程项目清单计价表
分部分项工程项目清单计价表
工程名称：商水县学府花园1#楼裙房屋面整修工程 |  |  |  | 标段：商水县学府花园1#楼裙房屋面整修工程 |  |  | 第 1 页 共 1 页
序号 | 项目编码 | 项目名称 | 项目特征描述 |  | 计量 单位 | 工程量 |  | 金额（元）
[8 empty] | 综合单价 | 合价
1 | 041001003001 | 拆除基层 | 1.材质:细石混凝土 2.厚度:50mm |  | m2 | 1233.82
2 | 010103002001 | 余方弃置 | 1.土石类别:屋面拆除建渣 |  | m3 | 61.69
3 | 010103002002 | 余方弃置 | 1.土石类别:屋顶垃圾 |  | m3 | 16
4 | 011101002001 | 细石混凝土楼地面 | 1.找平层厚度、材料种类及强度等级:50mmC20细石混凝土；每隔6m设聚氨酯防水涂料分隔缝深度20mm； |  | m2 | 1233.82
5 | 010902001001 | 屋面卷材防水 | 1.卷材品种、规格、厚度:4mm厚-20℃聚酯胎SBS卷材热熔粘贴（含防水附加层89.95㎡） 2.防水层数:1层 |  | m2 | 1233.82
6 | 010903001001 | 墙面卷材防水 | 1.卷材品种、规格、厚度:4mm厚-20℃聚酯胎SBS卷材热熔粘贴 2.防水层数:1层 |  | m2 | 107.94
本页小计
合 计

## 表E.3.1 措施项目清单计价表
措施项目清单计价表
工程名称：商水县学府花园1#楼裙房屋面整修工程 |  |  | 标段：商水县学府花园1#楼裙房屋面整修工程 |  | 第 1 页 共 1 页
序号 | 项目编码 | 项目名称 |  | 工作内容 |  | 价格（元） | 备注
1 | 011601009001 | 安全生产 |  | 施工现场安全施工所需的各项措施
2 | 01B001 | 环境保护费、文明施工费、临时设施费及扬尘污染防治增加费 |  | 施工现场为达到环保部门要求所需要的各项的措施、施工现场文明施工所需要的各项的措施、施工企业为进行建设工程施工所必须搭设的生活和生产用的临时建筑物构筑物和其他临时设施的措施、根据我省实际情况，施工现场扬尘污染防治标准提高所需增加的措施
3 | 011601011001 | 夜间施工增加 |  | 因夜间或在地下室等特殊施工部位施工时，所采用照明设备的安拆、维护、照明用电及施工人员夜班补助、夜间施工劳动效率降低等内容
4 | 011601013001 | 二次搬运 |  | 因施工场地条件及施工程序限制而发生的材料、构配件、半成品等一次运输不能到达堆放地点，必须进行二次或多次搬运所发生的内容
5 | 011601010001 | 冬雨季施工 |  | 在冬季或雨季施工，引起防寒、保温、防滑、防潮和排除雨雪等措施的增加，人工、施工机械效率的降低等内容
本页小计 | [6 empty] | --
合 计 | [6 empty] | --
注：措施项目清单费用构成详见本标准表 E.3.2，大型机械进出场及安拆费用组成见本标准表 E.3.4。

## 表E.4.1 其他项目清单计价表
其他项目清单计价表
工程名称：商水县学府花园1#楼裙房屋面整修工程 |  | 标段：商水县学府花园1#楼裙房屋面整修工程 |  |  |  | 第 1 页 共 1 页
序号 | 项目名称 |  | 暂估（暂定）金额（元） | 结算（确定）金额（元） | 调整金额± （元） |  | 备注
1 | 暂列金额 | [5 empty] | 详见本标准表 E.4.2
2 | 专业工程暂估价 | [5 empty] | 详见本标准表 E.4.3
3 | 计日工 | [5 empty] | 详见本标准表 E.4.4
4 | 总承包服务费 | [5 empty] | 详见本标准表 E.4.5
5 | 合同中约定的其他项目
6 | 环境保护税 | [5 empty] | 按实计取
合 计 | [6 empty] | —

## 表E.5.1 增值税计价表
增值税计价表
工程名称：商水县学府花园1#楼裙房屋面整修工程 |  |  | 标段：商水县学府花园1#楼裙房屋面整修工程 |  | 第 1 页 共 1 页
序号 | 项目名称 | 计算基础说明 |  | 计算基础 |  | 税率(%) | 金额(元)
1 | 增值税 | 分部分项工程+措施项目+其他项目-专业工程暂估价
合 计